## 扉-2 招标控制价扉页
|  | 南昌大学附属口腔医院屋顶增设的20吨消防水箱加固设计 |  |  |  | 工程
招 标 控 制 价
招标控制价 | （小写）： |  | 88468.31
| （大写）： |  | 捌万捌仟肆佰陆拾捌元叁角壹分
招 标 人： |  |  |  | 造价咨询人：
| （单位盖章） |  |  |  | (单位资质专用章)
法定代理人 或其授权人： |  |  |  | 法定代理人 或其授权人：
| (签字或盖章) |  |  |  | (签字或盖章)
编 制 人： |  |  |  | 复 核 人：
| (造价人员签字盖专用章) |  |  |  | (造价工程师签字盖专用章)
编制时间： |  |  |  | 复核时间：
扉-2

## 表-04 单位工程招标控制价汇总表
单位工程招标控制价汇总表
工程名称：南昌大学附属口腔医院屋顶增设的20吨消防水箱加固设计 |  | 标段： |  | 第 1 页 共 1 页
序号 | 汇总内容 |  | 金额:(元) |  | 其中：暂估价(元)
一 | 分部分项工程量清单计价合计
1.1 | 新增部分
1.2 | 加固部分
1.1 | 其中：定额人工费
1.2 | 其中：定额机械费
二 | 单价措施项目清单计价合计
2.1 | 其中：定额人工费
2.2 | 其中：定额机械费
三 | 总价措施项目清单计价合计
3.1 | 安全文明施工措施费
3.1.1 | 安全文明环保费
3.1.2 | 临时设施费
3.2 | 其他总价措施费
3.3 | 扬尘治理措施费
四 | 其他项目清单计价合计
五 | 规费
5.1 | 建筑工程规费
5.1.1 | 社会保险费
5.1.2 | 住房公积金
5.1.3 | 工程排污费
六 | 税金
七 | 工程总造价
招标控制价合计
注：本表适用于单位工程招标控制价或投标报价的汇总，如无单位工程划分，单项工程也使用本表汇总
表—04

## 表-08 分部分项工程和单价措施项目清单与计价表
分部分项工程和单价措施项目清单与计价表
工程名称：南昌大学附属口腔医院屋顶增设的20吨消防水箱加固设计 | [5 empty] | 标段： |  |  | 第 1 页 共 3 页
序号 | 项目编码 | 项目名称 | 项目特征描述 | 计量单位 | 工程量 |  | 金额（元）
[7 empty] | 综合单价 | 综合合价 |  | 其中：暂估价
新增部分
1 | 010502001001 | 矩形柱 | 1、现场搅拌混凝土 C25 | m3 | 0.6
2 | 010503002001 | 矩形梁 | 1、现场搅拌混凝土 C25 | m3 | 4.478
3 | 010507007001 | 其他构件 | 1、现场搅拌混凝土 C25 | m3 | 3.56
4 | 010515001001 | 现浇构件钢筋 | 1、现浇构件带肋钢筋HRB400以内 直径(mm) ≤10 | t | 0.166
5 | 010515001002 | 现浇构件钢筋 | 1、现浇构件带肋钢筋HRB400以内 直径(mm) ≤18 | t | 0.349
6 | 010515001003 | 现浇构件钢筋 | 1、现浇构件带肋钢筋HRB400以内 直径(mm) ≤25 | t | 0.485
7 | 040901008001 | 植筋 | 1、植筋钢筋直径(mm) ≤φ10 | 根 | 40
加固部分
8 | 01B001 | 碳纤维加固（梁加固） | 1、碳纤维片材采用CF-300，高强度 I 级碳纤维布。弹性模量不小于240GPa,抗拉强度标准值不小于3400MPa,伸缩率不小于1.7%。厚度为0.167mm。 | m2 | 41.245
9 | 01B002 | 碳纤维加固（柱加固） | 1、碳纤维片材采用CF-300，高强度 I 级碳纤维布。弹性模量不小于240GPa,抗拉强度标准值不小于3400MPa,伸缩率不小于1.7%。厚度为0.167mm。 | m2 | 63.36
本页小计
注：为计取规费等的使用，可在表中增设其中：“定额人工费”。
表—08
分部分项工程和单价措施项目清单与计价表
工程名称：南昌大学附属口腔医院屋顶增设的20吨消防水箱加固设计 | [5 empty] | 标段： |  |  | 第 2 页 共 3 页
序号 | 项目编码 | 项目名称 | 项目特征描述 | 计量单位 | 工程量 |  | 金额（元）
[7 empty] | 综合单价 | 综合合价 |  | 其中：暂估价
10 | 01B003 | 碳纤维加固（板加固） | 1、碳纤维片材采用CF-300，高强度 I 级碳纤维布。弹性模量不小于240GPa,抗拉强度标准值不小于3400MPa,伸缩率不小于1.7%。厚度为0.167mm。 | m2 | 40.705
11 | 010515001004 | 现浇构件钢筋（柱、梁加固） | 1、扁钢箍-50*6 | t | 0.253
12 | 010515001005 | 现浇构件钢筋（梁加固） | 1、梁区等代箍筋 φ20 | t | 0.228
13 | 011202001001 | 柱、梁面一般抹灰 | 型钢外表面 1、25厚M30高强砂浆 保护层 | m2 | 60.47
14 | 011202001002 | 柱、梁面一般抹灰 | 碳纤维加固表面 1、25厚1:3水泥砂浆 保护层 | m2 | 46.902
15 | 011301001001 | 天棚抹灰 | 碳纤维加固表面 1、25厚1:3水泥砂浆 保护层 | m2 | 25.48
16 | 011202001003 | 柱、梁面一般抹灰 | 现浇柱、梁表面 1、25厚1:3水泥砂浆 粉刷层 | m2 | 49.42
17 | 01B004 | 原构件打磨成圆角 | 1、外粘型钢加固梁、柱时，应将原构件截面的棱角打磨成圆角，其半径r＞7mm。 | m | 57.6
分部分项合计
措施项目
18 | 011701002001 | 外脚手架 | 1、外脚手架 15m以内 双排 | m2 | 187.864
19 | 011702002001 | 矩形柱 | 1，矩形柱 复合模板 钢支撑 | m2 | 6.4
20 | 011702006001 | 矩形梁 | 1、矩形梁 复合模板 钢支撑 | m2 | 43.02
本页小计
注：为计取规费等的使用，可在表中增设其中：“定额人工费”。
表—08
分部分项工程和单价措施项目清单与计价表
工程名称：南昌大学附属口腔医院屋顶增设的20吨消防水箱加固设计 | [5 empty] | 标段： |  |  | 第 3 页 共 3 页
序号 | 项目编码 | 项目名称 | 项目特征描述 | 计量单位 | 工程量 |  | 金额（元）
[7 empty] | 综合单价 | 综合合价 |  | 其中：暂估价
21 | 011702025001 | 其他现浇构件 | 1、小型构件 复合模板木支撑 | m2 | 32.12
22 | 011703001001 | 垂直运输 | 1、檐高(m以内) 40 | 天 | 35.98
单价措施合计
本页小计
合 计
注：为计取规费等的使用，可在表中增设其中：“定额人工费”。
表—08

## 表-11 总价措施项目清单与计价表
总价措施项目清单与计价表
工程名称：南昌大学附属口腔医院屋顶增设的20吨消防水箱加固设计 |  |  |  | 标段： |  |  |  | 第 1 页 共 1 页
序号 | 项目编码 | 项目名称 | 计算基础 |  | 费率 (%) | 金额 (元) | 调整 费率 (%) |  | 调整后 金额(元) | 备注
1 | 1 | 安全文明施工措施费
2 | 1.1 | 安全文明环保费(环境保护、文明施工、安全施工费)
3 | 1.2 | 临时设施费
4 | 2 | 其他总价措施费
5 | 3 | 扬尘治理措施费
合 计
编制人（造价人员）： |  |  |  | 复核人（造价工程师）：
表-11

## 表-13 规费、税金项目清单与计价表
规费、税金项目清单与计价表
工程名称：南昌大学附属口腔医院屋顶增设的20吨消防水箱加固设计 |  |  | 标段： |  | 第 1 页 共 1 页
序号 | 项目名称 | 计算基础 |  | 计算基数 |  | 计算费率(%) | 金额(元)
1 | 规费
1.1 | 社会保险费 | 定额人工费+定额机械费
1.2 | 住房公积金 | 定额人工费+定额机械费
1.3 | 工程排污费 | 定额人工费+定额机械费
2 | 税金 | 分部分项+措施项目+其他项目+规费
表—13